## Comparison
| Charlieplexing | [5 empty] | Onewire + neopixel | [5 empty] | Resistor ladder
Buttons: | Button price: | Wires: | Wire length: | Wire price: | charlie price: | Buttons: | Button price: | Wires: | Wire length: | Wire price: | 1-wire price: | Buttons: | Button price: | Wires: | Wire length: | Wire price: | Ladder price: |  |  | Nedenstående priser er kun for komponenter
1 | 8.8834 | 3.5 | 5.25 | 3.9671 | 12.8504 | 1 | 14.5192 | 1.5 | 14.3 | 10.8056 | 25.3247 | 1 | 9.6162 | 1.5 | 14.3 | 10.8056 | 20.4218 | Charlie plexing buttons: |  |  | Ledninger: | Længde: | Pris: | Pris pr. M:
2 | 17.7667 | 7 | 10.5 | 7.9341 | 25.7009 | 2 | 29.0383 | 3 | 14.6 | 11.0322 | 40.0706 | 2 | 19.2324 | 3 | 14.6 | 11.0322 | 30.2646 | Avg wire length: | 1.5 | m | RS PRO 0,13 brun | 100 | 62.55 | 0.6255
3 | 26.6501 | 10.5 | 15.75 | 11.9012 | 38.5513 | 3 | 43.5575 | 4.5 | 14.9 | 11.2589 | 54.8164 | 3 | 28.8486 | 4.5 | 14.9 | 11.2589 | 40.1075 | LED button wires: | 5 |  | RS PRO 0,13 Orange | 100 | 81.99 | 0.8199
4 | 35.5334 | 14 | 21 | 15.8683 | 51.4017 | 4 | 58.0766 | 6 | 15.2 | 11.4856 | 69.5623 | 4 | 38.4648 | 6 | 15.2 | 11.4856 | 49.9504 | LED button price: | 12.462 | kr | RS PRO 0,13 Rød | 100 | 82.15 | 0.8215
5 | 44.4168 | 17.5 | 26.25 | 19.8354 | 64.2522 | 5 | 72.5958 | 7.5 | 15.5 | 11.7123 | 84.3081 | 5 | 48.081 | 7.5 | 15.5 | 11.7123 | 59.7933 | Button wires: | 2
6 | 53.3002 | 21 | 31.5 | 23.8024 | 77.1026 | 6 | 87.115 | 9 | 15.8 | 11.939 | 99.054 | 6 | 57.6972 | 9 | 15.8 | 11.939 | 69.6362 | Button price: | 5.3047 | kr | Avg: | 100 | 75.5633 | 0.75563
7 | 62.1835 | 24.5 | 36.75 | 27.7695 | 89.953 | 7 | 101.6341 | 10.5 | 16.1 | 12.1657 | 113.7998 | 7 | 67.3134 | 10.5 | 16.1 | 12.1657 | 79.4791 | Avg wires: | 3.5
8 | 71.0669 | 28 | 42 | 31.7366 | 102.8035 | 8 | 116.1533 | 12 | 16.4 | 12.3924 | 128.5457 | 8 | 76.9296 | 12 | 16.4 | 12.3924 | 89.322 | Avg button price: | 8.8834 | kr
9 | 79.9502 | 31.5 | 47.25 | 35.7037 | 115.6539 | 9 | 130.6724 | 13.5 | 16.7 | 12.6191 | 143.2915 | 9 | 86.5458 | 13.5 | 16.7 | 12.6191 | 99.1649
10 | 88.8336 | 35 | 52.5 | 39.6707 | 128.5044 | 10 | 145.1916 | 15 | 17 | 12.8458 | 158.0374 | 10 | 96.162 | 15 | 17 | 12.8458 | 109.0078
11 | 97.717 | 38.5 | 57.75 | 43.6378 | 141.3548 | 11 | 159.7108 | 16.5 | 17.3 | 13.0725 | 172.7832 | 11 | 105.7782 | 16.5 | 17.3 | 13.0725 | 118.8507
12 | 106.6003 | 42 | 63 | 47.6049 | 154.2052 | 12 | 174.2299 | 18 | 17.6 | 13.2991 | 187.5291 | 12 | 115.3944 | 18 | 17.6 | 13.2991 | 128.6935
13 | 115.4837 | 45.5 | 68.25 | 51.572 | 167.0557 | 13 | 188.7491 | 19.5 | 17.9 | 13.5258 | 202.2749 | 13 | 125.0106 | 19.5 | 17.9 | 13.5258 | 138.5364 | Onewire + neopixel:
14 | 124.367 | 49 | 73.5 | 55.539 | 179.9061 | 14 | 203.2682 | 21 | 18.2 | 13.7525 | 217.0208 | 14 | 134.6268 | 21 | 18.2 | 13.7525 | 148.3793 | Avg wire length: | 0.2 | m
15 | 133.2504 | 52.5 | 78.75 | 59.5061 | 192.7565 | 15 | 217.7874 | 22.5 | 18.5 | 13.9792 | 231.7666 | 15 | 144.243 | 22.5 | 18.5 | 13.9792 | 158.2222 | LED button wires: | 2
16 | 142.1338 | 56 | 84 | 63.4732 | 205.607 | 16 | 232.3066 | 24 | 18.8 | 14.2059 | 246.5125 | 16 | 153.8592 | 24 | 18.8 | 14.2059 | 168.0651 | LED button price: | 19.0613 | kr
17 | 151.0171 | 59.5 | 89.25 | 67.4403 | 218.4574 | 17 | 246.8257 | 25.5 | 19.1 | 14.4326 | 261.2583 | 17 | 163.4754 | 25.5 | 19.1 | 14.4326 | 177.908 | Button wires: | 1
18 | 159.9005 | 63 | 94.5 | 71.4073 | 231.3078 | 18 | 261.3449 | 27 | 19.4 | 14.6593 | 276.0042 | 18 | 173.0916 | 27 | 19.4 | 14.6593 | 187.7509 | Button price: | 9.977 | kr
19 | 168.7838 | 66.5 | 99.75 | 75.3744 | 244.1583 | 19 | 275.864 | 28.5 | 19.7 | 14.886 | 290.75 | 19 | 182.7078 | 28.5 | 19.7 | 14.886 | 197.5938 | Avg wires: | 1.5
20 | 177.6672 | 70 | 105 | 79.3415 | 257.0087 | 20 | 290.3832 | 30 | 20 | 15.1127 | 305.4959 | 20 | 192.324 | 30 | 20 | 15.1127 | 207.4367 | Avg button price: | 14.5192 | kr
21 | 186.5506 | 73.5 | 110.25 | 83.3086 | 269.8591 | 21 | 304.9024 | 31.5 | 20.3 | 15.3394 | 320.2417 | 21 | 201.9402 | 31.5 | 20.3 | 15.3394 | 217.2796 | Fixed amount of wire | 14 | ca. 14 meter ledning som skal trækkes x1 pr. Reol (GND)
22 | 195.4339 | 77 | 115.5 | 87.2756 | 282.7096 | 22 | 319.4215 | 33 | 20.6 | 15.566 | 334.9876 | 22 | 211.5564 | 33 | 20.6 | 15.566 | 227.1224
23 | 204.3173 | 80.5 | 120.75 | 91.2427 | 295.56 | 23 | 333.9407 | 34.5 | 20.9 | 15.7927 | 349.7334 | 23 | 221.1726 | 34.5 | 20.9 | 15.7927 | 236.9653
24 | 213.2006 | 84 | 126 | 95.2098 | 308.4104 | 24 | 348.4598 | 36 | 21.2 | 16.0194 | 364.4793 | 24 | 230.7888 | 36 | 21.2 | 16.0194 | 246.8082 | Resistor ladder + neopixel:
25 | 222.084 | 87.5 | 131.25 | 99.1769 | 321.2609 | 25 | 362.979 | 37.5 | 21.5 | 16.2461 | 379.2251 | 25 | 240.405 | 37.5 | 21.5 | 16.2461 | 256.6511 | Avg wire length: | 0.2 | m
26 | 230.9674 | 91 | 136.5 | 103.1439 | 334.1113 | 26 | 377.4982 | 39 | 21.8 | 16.4728 | 393.971 | 26 | 250.0212 | 39 | 21.8 | 16.4728 | 266.494 | LED button wires: | 2
27 | 239.8507 | 94.5 | 141.75 | 107.111 | 346.9617 | 27 | 392.0173 | 40.5 | 22.1 | 16.6995 | 408.7168 | 27 | 259.6374 | 40.5 | 22.1 | 16.6995 | 276.3369 | LED button price: | 14.1583 | kr
28 | 248.7341 | 98 | 147 | 111.0781 | 359.8122 | 28 | 406.5365 | 42 | 22.4 | 16.9262 | 423.4627 | 28 | 269.2536 | 42 | 22.4 | 16.9262 | 286.1798 | Button wires: | 1
29 | 257.6174 | 101.5 | 152.25 | 115.0452 | 372.6626 | 29 | 421.0556 | 43.5 | 22.7 | 17.1529 | 438.2085 | 29 | 278.8698 | 43.5 | 22.7 | 17.1529 | 296.0227 | Button price: | 5.0741 | kr
30 | 266.5008 | 105 | 157.5 | 119.0122 | 385.5131 | 30 | 435.5748 | 45 | 23 | 17.3796 | 452.9544 | 30 | 288.486 | 45 | 23 | 17.3796 | 305.8656 | Avg wires: | 1.5
31 | 275.3842 | 108.5 | 162.75 | 122.9793 | 398.3635 | 31 | 450.094 | 46.5 | 23.3 | 17.6063 | 467.7002 | 31 | 298.1022 | 46.5 | 23.3 | 17.6063 | 315.7085 | Avg button price: | 9.6162 | kr
32 | 284.2675 | 112 | 168 | 126.9464 | 411.2139 | 32 | 464.6131 | 48 | 23.6 | 17.8329 | 482.4461 | 32 | 307.7184 | 48 | 23.6 | 17.8329 | 325.5513 | Fixed amount of wire | 14 | ca. 14 meter ledning som skal trækkes x1 pr. Reol (GND)
33 | 293.1509 | 115.5 | 173.25 | 130.9135 | 424.0644 | 33 | 479.1323 | 49.5 | 23.9 | 18.0596 | 497.1919 | 33 | 317.3346 | 49.5 | 23.9 | 18.0596 | 335.3942
34 | 302.0342 | 119 | 178.5 | 134.8805 | 436.9148 | 34 | 493.6514 | 51 | 24.2 | 18.2863 | 511.9378 | 34 | 326.9508 | 51 | 24.2 | 18.2863 | 345.2371
35 | 310.9176 | 122.5 | 183.75 | 138.8476 | 449.7652 | 35 | 508.1706 | 52.5 | 24.5 | 18.513 | 526.6836 | 35 | 336.567 | 52.5 | 24.5 | 18.513 | 355.08
36 | 319.801 | 126 | 189 | 142.8147 | 462.6157 | 36 | 522.6898 | 54 | 24.8 | 18.7397 | 541.4295 | 36 | 346.1832 | 54 | 24.8 | 18.7397 | 364.9229
37 | 328.6843 | 129.5 | 194.25 | 146.7818 | 475.4661 | 37 | 537.2089 | 55.5 | 25.1 | 18.9664 | 556.1753 | 37 | 355.7994 | 55.5 | 25.1 | 18.9664 | 374.7658
38 | 337.5677 | 133 | 199.5 | 150.7488 | 488.3165 | 38 | 551.7281 | 57 | 25.4 | 19.1931 | 570.9212 | 38 | 365.4156 | 57 | 25.4 | 19.1931 | 384.6087
39 | 346.451 | 136.5 | 204.75 | 154.7159 | 501.167 | 39 | 566.2472 | 58.5 | 25.7 | 19.4198 | 585.667 | 39 | 375.0318 | 58.5 | 25.7 | 19.4198 | 394.4516
40 | 355.3344 | 140 | 210 | 158.683 | 514.0174 | 40 | 580.7664 | 60 | 26 | 19.6465 | 600.4129 | 40 | 384.648 | 60 | 26 | 19.6465 | 404.2945
41 | 364.2178 | 143.5 | 215.25 | 162.6501 | 526.8678 | 41 | 595.2856 | 61.5 | 26.3 | 19.8732 | 615.1587 | 41 | 394.2642 | 61.5 | 26.3 | 19.8732 | 414.1374
42 | 373.1011 | 147 | 220.5 | 166.6171 | 539.7183 | 42 | 609.8047 | 63 | 26.6 | 20.0998 | 629.9046 | 42 | 403.8804 | 63 | 26.6 | 20.0998 | 423.9802
43 | 381.9845 | 150.5 | 225.75 | 170.5842 | 552.5687 | 43 | 624.3239 | 64.5 | 26.9 | 20.3265 | 644.6504 | 43 | 413.4966 | 64.5 | 26.9 | 20.3265 | 433.8231
44 | 390.8678 | 154 | 231 | 174.5513 | 565.4191 | 44 | 638.843 | 66 | 27.2 | 20.5532 | 659.3963 | 44 | 423.1128 | 66 | 27.2 | 20.5532 | 443.666
45 | 399.7512 | 157.5 | 236.25 | 178.5184 | 578.2696 | 45 | 653.3622 | 67.5 | 27.5 | 20.7799 | 674.1421 | 45 | 432.729 | 67.5 | 27.5 | 20.7799 | 453.5089
46 | 408.6346 | 161 | 241.5 | 182.4854 | 591.12 | 46 | 667.8814 | 69 | 27.8 | 21.0066 | 688.888 | 46 | 442.3452 | 69 | 27.8 | 21.0066 | 463.3518
47 | 417.5179 | 164.5 | 246.75 | 186.4525 | 603.9704 | 47 | 682.4005 | 70.5 | 28.1 | 21.2333 | 703.6338 | 47 | 451.9614 | 70.5 | 28.1 | 21.2333 | 473.1947
48 | 426.4013 | 168 | 252 | 190.4196 | 616.8209 | 48 | 696.9197 | 72 | 28.4 | 21.46 | 718.3797 | 48 | 461.5776 | 72 | 28.4 | 21.46 | 483.0376
49 | 435.2846 | 171.5 | 257.25 | 194.3867 | 629.6713 | 49 | 711.4388 | 73.5 | 28.7 | 21.6867 | 733.1255 | 49 | 471.1938 | 73.5 | 28.7 | 21.6867 | 492.8805
50 | 444.168 | 175 | 262.5 | 198.3537 | 642.5218 | 50 | 725.958 | 75 | 29 | 21.9134 | 747.8714 | 50 | 480.81 | 75 | 29 | 21.9134 | 502.7234
51 | 453.0514 | 178.5 | 267.75 | 202.3208 | 655.3722 | 51 | 740.4772 | 76.5 | 29.3 | 22.1401 | 762.6172 | 51 | 490.4262 | 76.5 | 29.3 | 22.1401 | 512.5663
52 | 461.9347 | 182 | 273 | 206.2879 | 668.2226 | 52 | 754.9963 | 78 | 29.6 | 22.3667 | 777.3631 | 52 | 500.0424 | 78 | 29.6 | 22.3667 | 522.4091
53 | 470.8181 | 185.5 | 278.25 | 210.255 | 681.0731 | 53 | 769.5155 | 79.5 | 29.9 | 22.5934 | 792.1089 | 53 | 509.6586 | 79.5 | 29.9 | 22.5934 | 532.252
54 | 479.7014 | 189 | 283.5 | 214.222 | 693.9235 | 54 | 784.0346 | 81 | 30.2 | 22.8201 | 806.8548 | 54 | 519.2748 | 81 | 30.2 | 22.8201 | 542.0949
55 | 488.5848 | 192.5 | 288.75 | 218.1891 | 706.7739 | 55 | 798.5538 | 82.5 | 30.5 | 23.0468 | 821.6006 | 55 | 528.891 | 82.5 | 30.5 | 23.0468 | 551.9378
56 | 497.4682 | 196 | 294 | 222.1562 | 719.6244 | 56 | 813.073 | 84 | 30.8 | 23.2735 | 836.3465 | 56 | 538.5072 | 84 | 30.8 | 23.2735 | 561.7807
57 | 506.3515 | 199.5 | 299.25 | 226.1233 | 732.4748 | 57 | 827.5921 | 85.5 | 31.1 | 23.5002 | 851.0923 | 57 | 548.1234 | 85.5 | 31.1 | 23.5002 | 571.6236
58 | 515.2349 | 203 | 304.5 | 230.0903 | 745.3252 | 58 | 842.1113 | 87 | 31.4 | 23.7269 | 865.8382 | 58 | 557.7396 | 87 | 31.4 | 23.7269 | 581.4665
59 | 524.1182 | 206.5 | 309.75 | 234.0574 | 758.1757 | 59 | 856.6304 | 88.5 | 31.7 | 23.9536 | 880.584 | 59 | 567.3558 | 88.5 | 31.7 | 23.9536 | 591.3094
60 | 533.0016 | 210 | 315 | 238.0245 | 771.0261 | 60 | 871.1496 | 90 | 32 | 24.1803 | 895.3299 | 60 | 576.972 | 90 | 32 | 24.1803 | 601.1523
61 | 541.885 | 213.5 | 320.25 | 241.9916 | 783.8765 | 61 | 885.6688 | 91.5 | 32.3 | 24.407 | 910.0757 | 61 | 586.5882 | 91.5 | 32.3 | 24.407 | 610.9952
62 | 550.7683 | 217 | 325.5 | 245.9586 | 796.727 | 62 | 900.1879 | 93 | 32.6 | 24.6336 | 924.8216 | 62 | 596.2044 | 93 | 32.6 | 24.6336 | 620.838
63 | 559.6517 | 220.5 | 330.75 | 249.9257 | 809.5774 | 63 | 914.7071 | 94.5 | 32.9 | 24.8603 | 939.5674 | 63 | 605.8206 | 94.5 | 32.9 | 24.8603 | 630.6809
64 | 568.535 | 224 | 336 | 253.8928 | 822.4278 | 64 | 929.2262 | 96 | 33.2 | 25.087 | 954.3133 | 64 | 615.4368 | 96 | 33.2 | 25.087 | 640.5238
65 | 577.4184 | 227.5 | 341.25 | 257.8599 | 835.2783 | 65 | 943.7454 | 97.5 | 33.5 | 25.3137 | 969.0591 | 65 | 625.053 | 97.5 | 33.5 | 25.3137 | 650.3667
66 | 586.3018 | 231 | 346.5 | 261.8269 | 848.1287 | 66 | 958.2646 | 99 | 33.8 | 25.5404 | 983.805 | 66 | 634.6692 | 99 | 33.8 | 25.5404 | 660.2096
67 | 595.1851 | 234.5 | 351.75 | 265.794 | 860.9791 | 67 | 972.7837 | 100.5 | 34.1 | 25.7671 | 998.5508 | 67 | 644.2854 | 100.5 | 34.1 | 25.7671 | 670.0525
68 | 604.0685 | 238 | 357 | 269.7611 | 873.8296 | 68 | 987.3029 | 102 | 34.4 | 25.9938 | 1013.2967 | 68 | 653.9016 | 102 | 34.4 | 25.9938 | 679.8954
69 | 612.9518 | 241.5 | 362.25 | 273.7282 | 886.68 | 69 | 1001.822 | 103.5 | 34.7 | 26.2205 | 1028.0425 | 69 | 663.5178 | 103.5 | 34.7 | 26.2205 | 689.7383
70 | 621.8352 | 245 | 367.5 | 277.6952 | 899.5305 | 70 | 1016.3412 | 105 | 35 | 26.4472 | 1042.7884 | 70 | 673.134 | 105 | 35 | 26.4472 | 699.5812
71 | 630.7186 | 248.5 | 372.75 | 281.6623 | 912.3809 | 71 | 1030.8604 | 106.5 | 35.3 | 26.6739 | 1057.5342 | 71 | 682.7502 | 106.5 | 35.3 | 26.6739 | 709.4241
72 | 639.6019 | 252 | 378 | 285.6294 | 925.2313 | 72 | 1045.3795 | 108 | 35.6 | 26.9005 | 1072.2801 | 72 | 692.3664 | 108 | 35.6 | 26.9005 | 719.2669
73 | 648.4853 | 255.5 | 383.25 | 289.5965 | 938.0818 | 73 | 1059.8987 | 109.5 | 35.9 | 27.1272 | 1087.0259 | 73 | 701.9826 | 109.5 | 35.9 | 27.1272 | 729.1098
74 | 657.3686 | 259 | 388.5 | 293.5635 | 950.9322 | 74 | 1074.4178 | 111 | 36.2 | 27.3539 | 1101.7718 | 74 | 711.5988 | 111 | 36.2 | 27.3539 | 738.9527
75 | 666.252 | 262.5 | 393.75 | 297.5306 | 963.7826 | 75 | 1088.937 | 112.5 | 36.5 | 27.5806 | 1116.5176 | 75 | 721.215 | 112.5 | 36.5 | 27.5806 | 748.7956
76 | 675.1354 | 266 | 399 | 301.4977 | 976.6331 | 76 | 1103.4562 | 114 | 36.8 | 27.8073 | 1131.2635 | 76 | 730.8312 | 114 | 36.8 | 27.8073 | 758.6385
77 | 684.0187 | 269.5 | 404.25 | 305.4648 | 989.4835 | 77 | 1117.9753 | 115.5 | 37.1 | 28.034 | 1146.0093 | 77 | 740.4474 | 115.5 | 37.1 | 28.034 | 768.4814
78 | 692.9021 | 273 | 409.5 | 309.4318 | 1002.3339 | 78 | 1132.4945 | 117 | 37.4 | 28.2607 | 1160.7552 | 78 | 750.0636 | 117 | 37.4 | 28.2607 | 778.3243
79 | 701.7854 | 276.5 | 414.75 | 313.3989 | 1015.1844 | 79 | 1147.0136 | 118.5 | 37.7 | 28.4874 | 1175.501 | 79 | 759.6798 | 118.5 | 37.7 | 28.4874 | 788.1672
80 | 710.6688 | 280 | 420 | 317.366 | 1028.0348 | 80 | 1161.5328 | 120 | 38 | 28.7141 | 1190.2469 | 80 | 769.296 | 120 | 38 | 28.7141 | 798.0101
81 | 719.5522 | 283.5 | 425.25 | 321.3331 | 1040.8852 | 81 | 1176.052 | 121.5 | 38.3 | 28.9408 | 1204.9927 | 81 | 778.9122 | 121.5 | 38.3 | 28.9408 | 807.853
82 | 728.4355 | 287 | 430.5 | 325.3001 | 1053.7357 | 82 | 1190.5711 | 123 | 38.6 | 29.1674 | 1219.7386 | 82 | 788.5284 | 123 | 38.6 | 29.1674 | 817.6958
83 | 737.3189 | 290.5 | 435.75 | 329.2672 | 1066.5861 | 83 | 1205.0903 | 124.5 | 38.9 | 29.3941 | 1234.4844 | 83 | 798.1446 | 124.5 | 38.9 | 29.3941 | 827.5387
84 | 746.2022 | 294 | 441 | 333.2343 | 1079.4365 | 84 | 1219.6094 | 126 | 39.2 | 29.6208 | 1249.2303 | 84 | 807.7608 | 126 | 39.2 | 29.6208 | 837.3816
85 | 755.0856 | 297.5 | 446.25 | 337.2014 | 1092.287 | 85 | 1234.1286 | 127.5 | 39.5 | 29.8475 | 1263.9761 | 85 | 817.377 | 127.5 | 39.5 | 29.8475 | 847.2245
86 | 763.969 | 301 | 451.5 | 341.1684 | 1105.1374 | 86 | 1248.6478 | 129 | 39.8 | 30.0742 | 1278.722 | 86 | 826.9932 | 129 | 39.8 | 30.0742 | 857.0674
87 | 772.8523 | 304.5 | 456.75 | 345.1355 | 1117.9878 | 87 | 1263.1669 | 130.5 | 40.1 | 30.3009 | 1293.4678 | 87 | 836.6094 | 130.5 | 40.1 | 30.3009 | 866.9103
88 | 781.7357 | 308 | 462 | 349.1026 | 1130.8383 | 88 | 1277.6861 | 132 | 40.4 | 30.5276 | 1308.2137 | 88 | 846.2256 | 132 | 40.4 | 30.5276 | 876.7532
89 | 790.619 | 311.5 | 467.25 | 353.0697 | 1143.6887 | 89 | 1292.2052 | 133.5 | 40.7 | 30.7543 | 1322.9595 | 89 | 855.8418 | 133.5 | 40.7 | 30.7543 | 886.5961
90 | 799.5024 | 315 | 472.5 | 357.0367 | 1156.5392 | 90 | 1306.7244 | 135 | 41 | 30.981 | 1337.7054 | 90 | 865.458 | 135 | 41 | 30.981 | 896.439
91 | 808.3858 | 318.5 | 477.75 | 361.0038 | 1169.3896 | 91 | 1321.2436 | 136.5 | 41.3 | 31.2077 | 1352.4512 | 91 | 875.0742 | 136.5 | 41.3 | 31.2077 | 906.2819
92 | 817.2691 | 322 | 483 | 364.9709 | 1182.24 | 92 | 1335.7627 | 138 | 41.6 | 31.4343 | 1367.1971 | 92 | 884.6904 | 138 | 41.6 | 31.4343 | 916.1247
93 | 826.1525 | 325.5 | 488.25 | 368.938 | 1195.0905 | 93 | 1350.2819 | 139.5 | 41.9 | 31.661 | 1381.9429 | 93 | 894.3066 | 139.5 | 41.9 | 31.661 | 925.9676
94 | 835.0358 | 329 | 493.5 | 372.905 | 1207.9409 | 94 | 1364.801 | 141 | 42.2 | 31.8877 | 1396.6888 | 94 | 903.9228 | 141 | 42.2 | 31.8877 | 935.8105
95 | 843.9192 | 332.5 | 498.75 | 376.8721 | 1220.7913 | 95 | 1379.3202 | 142.5 | 42.5 | 32.1144 | 1411.4346 | 95 | 913.539 | 142.5 | 42.5 | 32.1144 | 945.6534
96 | 852.8026 | 336 | 504 | 380.8392 | 1233.6418 | 96 | 1393.8394 | 144 | 42.8 | 32.3411 | 1426.1805 | 96 | 923.1552 | 144 | 42.8 | 32.3411 | 955.4963

## Charlieplexing
BOM | Without LED |  |  |  | BOM | With LED
| Component | Amount | Price | Comment |  | Component | Amount | Price | Comment | Udregnet efter priser for 100 stk.
| 1N4148 | 1 | 0.051 |  |  | 1N4148 | 1 | 0.051
| Tactile switch | 1 | 0.138 | TS04-66-73-BK-260-SMT |  | Tactile switch | 1 | 0.138 | TS04-66-73-BK-260-SMT
| Connector | 1 | 0.524 | 501953-0405 |  | bi-color LED | 1 | 0.217 | VLMKE3401-GS18
Total: |  |  | 0.713 |  |  | resistor | 1 | 0.009 | CR0805-JW-750ELF
[6 empty] | Connector | 1 | 1.26 | 203558-0807
[5 empty] | Total: |  |  | 1.675

## 1-wire + neopixel
BOM | Without LED |  |  |  | BOM | With LED
| Component | Amount | Price | Comment |  | Component | Amount | Price | Comment | Udregnet efter priser for 100 stk.
| DS28E05R+T | 1 | 0.679 |  |  | DS28E05R+T | 1 | 0.679
| Tactile switch | 1 | 0.138 | TS04-66-73-BK-260-SMT |  | Tactile switch | 1 | 0.138 | TS04-66-73-BK-260-SMT
| Connector | 1 | 0.524 | 501953-0405 |  | Neopixel 5050 | 1 | 0.473 | COM-16346
Total: |  |  | 1.341 |  |  | 0.1 UF cap | 1 | 0.012 | CL05B104KP5NNWC
[6 empty] | Connector | 1 | 1.26 | 203558-0807
[5 empty] | Total: |  |  | 2.562

## Resistor ladder + neopixel
BOM | Without LED |  |  |  | BOM | With LED
| Component | Amount | Price | Comment |  | Component | Amount | Price | Comment | Udregnet efter priser for 100 stk.
| resistor | 1 | 0.02 | Estimate |  | resistor | 1 | 0.02 | Estimate | Connectors er ikke medregnet I prisen
| Tactile switch | 1 | 0.138 | TS04-66-73-BK-260-SMT |  | Tactile switch | 1 | 0.138 | TS04-66-73-BK-260-SMT
| Connector | 1 | 0.524 | 501953-0405 |  | Neopixel 5050 | 1 | 0.473 | COM-16346
Total: |  |  | 0.682 |  |  | 0.1 UF cap | 1 | 0.012 | CL05B104KP5NNWC
[6 empty] | Connector | 1 | 1.26 | 203558-0807
[5 empty] | Total: |  |  | 1.903